## Hirsch
Target Temp | Freq | G*
F | (hz) | (psi)
39 | 25 | 7599.5633
39 | 10 | 5423.2986
39 | 5 | 4165.5508
39 | 1 | 2150.5263
39 | 0.5 | 1578.0424
39 | 0.1 | 738.841
68 | 25 | 1211.4458
68 | 10 | 775.6966
68 | 5 | 550.6919
68 | 1 | 231.3632
68 | 0.5 | 152.8613
68 | 0.1 | 56.9028
113 | 25 | 20.3488
113 | 10 | 11.1143
113 | 5 | 6.8661
113 | 1 | 2.2176
113 | 0.5 | 1.3256
113 | 0.1 | 0.3887

## idk
Average Volumetrics for Samples Tested
Maximum Specific Gravity of Mix, Gmm = | 2.659
Bulk Gravity of Aggregate Blend, Gsb = | 2.85
Bulk Gravity of Compacted Sample, Gmb = | 2.4782
Average Air Voids = | 6.8
% AC by Mixture Weight = | 5.4
Sample Volumetrics
Average VMA (%) = | 17.7415
Average VFA (%) = | 61.6719
Temp | Freq | G* | Pc | Part 1 | Part 2 | E*
C | (hz) | (psi) |  |  |  | (psi)
-10 | 25 | 29743.1878 | 0.70207 | 2432413.7078 | 87116.8936 | 2519530.6014
| 10 | 23919.7337 | 0.67499 | 2337279.4843 | 77296.4843 | 2414575.9686
| 5 | 20083.4887 | 0.65237 | 2258129.2858 | 69939.108 | 2328068.3938
| 1 | 12983.9468 | 0.59303 | 2051370.7348 | 53680.4184 | 2105051.1532
| 0.5 | 10533.4631 | 0.56347 | 1948639.9161 | 46942.0896 | 1995582.0057
| 0.1 | 5939.2423 | 0.48077 | 1661919.0079 | 31774.1133 | 1693693.1212
Temp | Freq | G* | Pc | Part 1 | Part 2 | E*
C | (hz) | (psi) |  |  |  | (psi)
4.4 | 25 | 7599.5633 | 0.51648 | 1785656.3951 | 37733.7287 | 1823390.1238
| 10 | 5423.2986 | 0.46763 | 1616433.856 | 29778.8676 | 1646212.7236
| 5 | 4165.5508 | 0.42982 | 1485536.2872 | 24559.8609 | 1510096.1481
| 1 | 2150.5263 | 0.33945 | 1172986.9489 | 14749.0712 | 1187736.02
| 0.5 | 1578.0424 | 0.30047 | 1038242.3463 | 11474.7533 | 1049717.0997
| 0.1 | 738.841 | 0.21682 | 749144.9279 | 6025.2208 | 755170.1487
Temp | Freq | G* | Pc | Part 1 | Part 2 | E*
C | (hz) | (psi) |  |  |  | (psi)
20 | 25 | 1211.4458 | 0.26931 | 930525.814 | 9208.361 | 939734.175
| 10 | 775.6966 | 0.22164 | 765797.514 | 6286.3815 | 772083.8955
| 5 | 550.6919 | 0.18936 | 654244.7449 | 4650.1357 | 658894.8806
| 1 | 231.3632 | 0.1241 | 428756.1427 | 2112.3247 | 430868.4674
| 0.5 | 152.8613 | 0.10047 | 347124.6922 | 1433.4855 | 348558.1777
| 0.1 | 56.9028 | 0.059933 | 207060.627 | 557.7745 | 207618.4015
Temp | Freq | G* | Pc | Part 1 | Part 2 | E*
C | (hz) | (psi) |  |  |  | (psi)
35 | 25 | 198.0798 | 0.11472 | 396350.0597 | 1827.9404 | 398178.0002
| 10 | 115.3284 | 0.086831 | 299991.3148 | 1097.9998 | 301089.3146
| 5 | 74.9049 | 0.069268 | 239311.9425 | 726.9179 | 240038.8605
| 1 | 26.8828 | 0.040447 | 139740.4246 | 268.9901 | 140009.4147
| 0.5 | 16.8737 | 0.031868 | 110098.3102 | 170.3521 | 110268.6624
| 0.1 | 5.6637 | 0.019092 | 65960.6215 | 57.9353 | 66018.5567
Temp | Freq | G* | Pc | Part 1 | Part 2 | E*
C | (hz) | (psi) |  |  |  | (psi)
54.4 | 25 | 20.3488 | 0.035043 | 121069.0647 | 204.7606 | 121273.8253
| 10 | 11.1143 | 0.02594 | 89618.1263 | 112.8947 | 89731.021
| 5 | 6.8661 | 0.020754 | 71703.0887 | 70.1153 | 71773.204
| 1 | 2.2176 | 0.013525 | 46725.6782 | 22.8134 | 46748.4916
| 0.5 | 1.3256 | 0.011776 | 40683.2208 | 13.6615 | 40696.8823
| 0.1 | 0.3887 | 0.0096977 | 33504.1215 | 4.0142 | 33508.1357